## Folha1
APLICATIVO PARA CÁLCULO DO COEFICIENTE Cca
CARACTERÍSTICAS GEOMÉTRICAS
| Altura da secção | h = | 0.6 | [m] | hlb = | 1
| Base da secção | b = | 0.6 | [m]
| Comprimento da viga | l = | 5.9 | [m]
CARACTERISTICAS MECÂNICAS
Armaduras
| Área de armadura longitudinal | Asl = | 0.0018 | [m2] | ρl = | 0.005
| Área de armadura transversal | Ast = | 7.6e-05 | [m2] | ρt = | 0.0050667
| Espaçamento da armadura transversal | s = | 0.1 | [m] | ρtotal = | 1.0067 | [%]
Betão
| Classe de resistência do betão à compressão | fc = | 70 | [MPa]
CONFINAMENTO AXIAL
|  | k = | 50000 | [kN/m]
COEFICIENTE DE CONFINAMENTO AXIAL
|  | Cca = | 1.31
MOMENTO TORSOR RESISTENTE SEM CONFINAMENTO
|  | Tr,máx = | 1086.29 | kN.m
MOMENTO TORSOR RESISTENTE EFETIVO
|  | Tmáx,ca = | 1423.069 | kN.m